## Лист1
ИСХОДНЫЕ ДАННЫЕ
Посадочный диаметр обода, мм | [6 empty] | d = | 508
Высота профиля шины, мм | [6 empty] | h = | 232
Коэффициент деформации шины | [6 empty] | l = | 0.95
Колея передних колес, м | [6 empty] | B = | 1.63
Высота автомобиля, м | [6 empty] | H = | 2.22
Полная масса автомобиля, кг | [6 empty] | M = | 7400
Полная масса на приводную ось, кг | [6 empty] | M1 = | 5590
Коэффициент перераспределения реакции | [6 empty] | mi = | 1.3
Максимальная эффективная мощность двигателя, кВт | [6 empty] | Nmax = | 84.4
Максм.коэффициент дорожного сопротивления, преодол.автомобилем | [6 empty] | fv = | 0.4
Максимальный коэффициент сцепления колес с дорогой | [6 empty] | fi = | 0.8
Минимальная устойчивая скорость, м/с | [6 empty] | Vmin = | 1
Угловая скорость вращения коленчатого вала, соотв. Nmax, рад/с | [6 empty] | Wn = | 320
КПД трансмиссии | [6 empty] | KPD = | 0.9
Коэффициент сопротивления воздуха | [6 empty] | Kv = | 0.6
Коэффициент дорожного сопротивления при максим.скорости | [6 empty] | Psiv = | 0.019
Значение для расчета коэфф.учета вращающихся масс | [6 empty] | sig1 = | 0.05
Значение для расчета коэфф.учета вращающихся масс | [6 empty] | sig2 = | 0.06
Число передач | [6 empty] | n = | 4
Тип двигателя 5 - дизель, 6 - карбюратор | [7 empty] | 6
Коэффициенты, зависящие от типа и конструкции двигателя
а = | 1 | b = | 1 | c = | 1
РЕЗУЛЬТАТЫ РАСЧЕТА ТЯГОВО-ДИНАМИЧЕСКИХ ХАРАКТЕРИСТИК АВТОМОБИЛЯ
Номинальный радиус колеса, м |  |  |  | r n = | 0.486
Радиус качения колеса, м |  |  |  | rk = | 0.4617
Площадь лобового сопротивления, кв.м |  |  |  | F = | 3.6186
|  |  |  | p = | 635.2761
|  |  |  | q = | -31907.1464
Пр.расч. | 16248.45 | 32202.0232 | -294.8768
Максимальная скорость, м/с |  |  |  | Vmax = | 25.1587
Передаточное число главной передачи |  |  |  | Uo = | 7.047
Передаточное число первой передачи |  |  |  | U1 = | 6.4634 | 6.4634
|  |  |  | U1f = | 12.6945
|  |  |  | U1v = | 4.1931
| Параметр | Размерн. |  | Значение параметров
| We | рад/с | 64 | 128 | 192 | 256 | 320 | 384 | 384
| We/Wn |  | 0.2 | 0.4 | 0.6 | 0.8 | 1 | 1.2
| Ne | кВт | 19.5808 | 41.8624 | 62.7936 | 78.3232 | 84.4 | 76.9728
| Me | кН.м | 0.30595 | 0.32705 | 0.32705 | 0.30595 | 0.26375 | 0.20045 | 0.32705
Передаточное число 1 ступени кор.перед. |  |  |  | U1прин.= | 6.4634
Коэффициент учета вращ.масс для 1 пер. |  |  |  | de1 = | 3.5565
| V1 | м/с | 0.64875 | 1.2975 | 1.9462 | 2.595 | 3.2437 | 3.8925
| Pт1 | кН | 27.1642 | 29.0376 | 29.0376 | 27.1642 | 23.4174 | 17.7972
| Рв1 | кН | 0.00091378 | 0.0036551 | 0.0082241 | 0.014621 | 0.022845 | 0.032896
| Рс1 | кН | 27.1633 | 29.0339 | 29.0294 | 27.1496 | 23.3946 | 17.7643
| D1 |  | 0.37418 | 0.39995 | 0.39989 | 0.37399 | 0.32227 | 0.24471
| j1 | м/с2 | 0.9797 | 1.0508 | 1.0506 | 0.97918 | 0.8365 | 0.62257
| 1/j1 | с2/м | 1.0207 | 0.95168 | 0.95183 | 1.0213 | 1.1955 | 1.6062
Передаточное число 2 ступени кор.перед. |  |  |  | U2 = | 3.4698
Коэффициент учета вращ.масс для 2 пер. |  |  |  | de2 = | 1.7724
| V2 | м/с | 1.2085 | 2.4169 | 3.6254 | 4.8338 | 6.0423 | 7.2507
| Pт2 | кН | 14.5829 | 15.5886 | 15.5886 | 14.5829 | 12.5715 | 9.5543
| Рв2 | кН | 0.0031707 | 0.012683 | 0.028536 | 0.050731 | 0.079267 | 0.11414
| Рс2 | кН | 14.5797 | 15.5759 | 15.5601 | 14.5322 | 12.4922 | 9.4402
| D2 |  | 0.20084 | 0.21456 | 0.21434 | 0.20018 | 0.17208 | 0.13004
| j2 | м/с2 | 1.0065 | 1.0824 | 1.0812 | 1.0028 | 0.8473 | 0.6146
| 1/j2 | с2/м | 0.99357 | 0.92385 | 0.92489 | 0.99717 | 1.1802 | 1.6271
Передаточное число 3 ступени кор.перед. |  |  |  | U3 = | 1.8627
Коэффициент учета вращ.масс для 3 пер. |  |  |  | de3 = | 1.2582
| V3 | м/с | 2.251 | 4.5021 | 6.7531 | 9.0042 | 11.2552 | 13.5062
| Pт3 | кН | 7.8287 | 8.3686 | 8.3686 | 7.8287 | 6.7489 | 5.1292
| Рв3 | кН | 0.011002 | 0.044007 | 0.099015 | 0.17603 | 0.27504 | 0.39606
| Рс3 | кН | 7.8177 | 8.3246 | 8.2696 | 7.6527 | 6.4738 | 4.7331
| D3 |  | 0.10769 | 0.11467 | 0.11392 | 0.10542 | 0.089179 | 0.065199
| j3 | м/с2 | 0.69151 | 0.74596 | 0.74005 | 0.67379 | 0.54718 | 0.36021
| 1/j3 | с2/м | 1.4461 | 1.3406 | 1.3513 | 1.4841 | 1.8276 | 2.7761
Передаточное число 4 ступени кор.перед. |  |  |  | U4 = | 1
Коэффициент учета вращ.масс для 4 пер. |  |  |  | de4 = | 1.11
| V4 | м/с | 4.1931 | 8.3862 | 12.5793 | 16.7725 | 20.9656 | 25.1587
| Pт4 | кН | 4.2028 | 4.4926 | 4.4926 | 4.2028 | 3.6231 | 2.7535
| Рв4 | кН | 0.038174 | 0.1527 | 0.34356 | 0.61078 | 0.95434 | 1.3743
| Рс4 | кН | 4.1646 | 4.3399 | 4.1491 | 3.592 | 2.6687 | 1.3793
| D4 |  | 0.057368 | 0.059784 | 0.057154 | 0.049481 | 0.036763 | 0.019
| j4 | м/с2 | 0.33909 | 0.36044 | 0.3372 | 0.26938 | 0.15698 | 0
| 1/j4 | с2/м | 2.949 | 2.7744 | 2.9656 | 3.7122 | 6.3702 | #DIV/0!
ИСХОДНЫЕ ДАННЫЕ | [6 empty] | доля gen | 0.08
Удельный расход топлива, г/(кВт.ч) | [6 empty] | gemin = | 180
Удельный расход топлива при максимальной мощности, г/(кВт.ч) | [6 empty] | gen = | 194.4
Плотность топлива, кг/куб.м | [6 empty] | po= | 730
РЕЗУЛЬТАТЫ РАСЧЕТА ТОПЛИВНО-ЭКОНОМИЧЕСКОЙ ХАРАКТЕРИСТИКИ АВТОМОБИЛЯ
| Параметр | Размерн. |  | Значение параметров
| We | рад/с | 64 | 128 | 192 | 256 | 320 | 384
| V | м/с | 4.1931 | 8.3862 | 12.5793 | 16.7725 | 20.9656 | 25.1587
| Ne | кВт | 19.5808 | 41.8624 | 62.7936 | 78.3232 | 84.4 | 76.9728
| Ne*ht | кВт | 17.6227 | 37.6762 | 56.5142 | 70.4909 | 75.96 | 69.2755
| Nв | кВт | 0.16007 | 1.2805 | 4.3218 | 10.2443 | 20.0084 | 34.5745
при Psi = Psiv
| Nд | кВт | 5.7835 | 11.567 | 17.3505 | 23.134 | 28.9175 | 34.701
| Nз | кВт | 5.9436 | 12.8475 | 21.6723 | 33.3783 | 48.9259 | 69.2755
| И |  | 0.33727 | 0.341 | 0.38348 | 0.47351 | 0.6441 | 1
| Ки |  | 1.4142 | 1.4025 | 1.2811 | 1.0872 | 0.91347 | 1
| Е |  | 0.2 | 0.4 | 0.6 | 0.8 | 1 | 1.2
| Ке |  | 1.0893 | 0.99544 | 0.95696 | 0.96232 | 1 | 1.0585
| ge | г/(кВт.ч) | 299.4644 | 271.4095 | 238.3235 | 203.3855 | 177.5788 | 205.7685
| Qs | л/100 км | 17.9468 | 17.5797 | 17.3599 | 17.1128 | 17.5209 | 23.9554
при Psi' = Psiv+0,005
| Nд' | кВт | 7.3055 | 14.611 | 21.9164 | 29.2219 | 36.5274 | 43.8329
| Nз' | кВт | 7.4655 | 15.8915 | 26.2382 | 39.4662 | 56.5358 | 78.4074
| И' |  | 0.42363 | 0.42179 | 0.46428 | 0.55988 | 0.74428 | 1.1318
| Ки' |  | 1.1845 | 1.1885 | 1.1034 | 0.97163 | 0.89851 | 1.0515
| Е |  | 0.2 | 0.4 | 0.6 | 0.8 | 1 | 1.2
| Ке |  | 1.0893 | 0.99544 | 0.95696 | 0.96232 | 1 | 1.0585
| ge' | г/(кВт.ч) | 250.8223 | 229.9998 | 205.269 | 181.7678 | 174.6696 | 216.3659
| Qs' | л/100 км | 18.8809 | 18.4271 | 18.1022 | 18.0833 | 19.9143 | 28.5095