## Лист1
ИСХОДНЫЕ ДАННЫЕ
Посадочный диаметр обода, мм | [6 empty] | d = | 406.4
Высота профиля шины, мм | [6 empty] | h = | 140
Коэффициент деформации шины | [6 empty] | l = | 0.935
Колея передних колес, м | [6 empty] | B = | 1.7
Высота автомобиля, м | [6 empty] | H = | 2.27
Полная масса автомобиля, кг | [6 empty] | M = | 3500
Полная масса на приводную ось, кг | [6 empty] | M1 = | 1980
Коэффициент перераспределения реакции | [6 empty] | mi = | 1.2
Максимальная эффективная мощность двигателя, кВт | [6 empty] | Nmax = | 66
Максм.коэффициент дорожного сопротивления, преодол.автомобилем | [6 empty] | fv = | 0.4
Максимальный коэффициент сцепления колес с дорогой | [6 empty] | fi = | 0.8
Минимальная устойчивая скорость, м/с | [6 empty] | Vmin = | 1.2
Угловая скорость вращения коленчатого вала, соотв. Nmax, рад/с | [6 empty] | Wn = | 418.7
КПД трансмиссии | [6 empty] | KPD = | 0.9
Коэффициент сопротивления воздуха | [6 empty] | Kv = | 0.6
Коэффициент дорожного сопротивления при максим.скорости | [6 empty] | Psiv = | 0.02
Значение для расчета коэфф.учета вращающихся масс | [6 empty] | sig1 = | 0.04
Значение для расчета коэфф.учета вращающихся масс | [6 empty] | sig2 = | 0.05
Число передач | [6 empty] | n = | 5
Тип двигателя 5 - дизель, 6 - карбюратор | [7 empty] | 6
Коэффициенты, зависящие от типа и конструкции двигателя
а = | 1 | b = | 1 | c = | 1
РЕЗУЛЬТАТЫ РАСЧЕТА
Номинальный радиус колеса, м |  |  |  | r n = | 0.3432
Радиус качения колеса, м |  |  |  | rk = | 0.32089
Площадь лобового сопротивления, кв.м |  |  |  | F = | 3.859
|  |  |  | p = | 296.5794
|  |  |  | q = | -23396.7349
Пр.расч. | 11739.5904 | 23437.9579 | -41.223
Максимальная скорость, м/с |  |  |  | Vmax = | 25.1636
Передаточное число главной передачи |  |  |  | Uo = | 6.4072
Передаточное число первой передачи |  |  |  | U1 = | 3.91 | 3.91
|  |  |  | U1f = | 5.3087
|  |  |  | U1v = | 3.4949
| Параметр | Размерн. |  | Значение параметров
| We | рад/с | 83.74 | 167.48 | 251.22 | 334.96 | 418.7 | 502.44 | 502.44
| We/Wn |  | 0.2 | 0.4 | 0.6 | 0.8 | 1 | 1.2
| Ne | кВт | 15.312 | 32.736 | 49.104 | 61.248 | 66 | 60.192
| Me | кН.м | 0.18285 | 0.19546 | 0.19546 | 0.18285 | 0.15763 | 0.1198 | 0.19546
Передаточное число 1 ступени кор.перед. |  |  |  | U1прин.= | 3.91
Коэффициент учета вращ.масс для 1 пер. |  |  |  | de1 = | 1.8044
| V1 | м/с | 1.0726 | 2.1452 | 3.2178 | 4.2904 | 5.363 | 6.4356
| Pт1 | кН | 12.8479 | 13.734 | 13.734 | 12.8479 | 11.0758 | 8.4176
| Рв1 | кН | 0.0026638 | 0.010655 | 0.023975 | 0.042621 | 0.066596 | 0.095898
| Рс1 | кН | 12.8453 | 13.7233 | 13.71 | 12.8053 | 11.0092 | 8.3217
| D1 |  | 0.37412 | 0.39969 | 0.3993 | 0.37295 | 0.32064 | 0.24237
| j1 | м/с2 | 1.9252 | 2.0642 | 2.0621 | 1.9189 | 1.6345 | 1.2089
| 1/j1 | с2/м | 0.51942 | 0.48444 | 0.48493 | 0.52114 | 0.61181 | 0.82717
Передаточное число 2 ступени кор.перед. |  |  |  | U2 = | 2.4819
Коэффициент учета вращ.масс для 2 пер. |  |  |  | de2 = | 1.348
| V2 | м/с | 1.6898 | 3.3796 | 5.0694 | 6.7592 | 8.449 | 10.1388
| Pт2 | кН | 8.1553 | 8.7177 | 8.7177 | 8.1553 | 7.0304 | 5.3431
| Рв2 | кН | 0.0066114 | 0.026446 | 0.059503 | 0.10578 | 0.16529 | 0.23801
| Рс2 | кН | 8.1487 | 8.6913 | 8.6582 | 8.0495 | 6.8651 | 5.1051
| D2 |  | 0.23733 | 0.25313 | 0.25217 | 0.23444 | 0.19995 | 0.14869
| j2 | м/с2 | 1.5816 | 1.6966 | 1.6896 | 1.5606 | 1.3096 | 0.93651
| 1/j2 | с2/м | 0.63227 | 0.58941 | 0.59185 | 0.64078 | 0.76362 | 1.0678
Передаточное число 3 ступени кор.перед. |  |  |  | U3 = | 1.5754
Коэффициент учета вращ.масс для 3 пер. |  |  |  | de3 = | 1.1641
| V3 | м/с | 2.6621 | 5.3242 | 7.9864 | 10.6485 | 13.3106 | 15.9727
| Pт3 | кН | 5.1766 | 5.5336 | 5.5336 | 5.1766 | 4.4626 | 3.3916
| Рв3 | кН | 0.016409 | 0.065636 | 0.14768 | 0.26254 | 0.41022 | 0.59072
| Рс3 | кН | 5.1602 | 5.468 | 5.386 | 4.9141 | 4.0524 | 2.8009
| D3 |  | 0.15029 | 0.15925 | 0.15686 | 0.14312 | 0.11802 | 0.081574
| j3 | м/с2 | 1.098 | 1.1735 | 1.1534 | 1.0376 | 0.82607 | 0.5189
| 1/j3 | с2/м | 0.91077 | 0.85214 | 0.86702 | 0.9638 | 1.2106 | 1.9272
Передаточное число 4 ступени кор.перед. |  |  |  | U4 = | 1
Коэффициент учета вращ.масс для 4 пер. |  |  |  | de4 = | 1.09
| V4 | м/с | 4.1939 | 8.3879 | 12.5818 | 16.7757 | 20.9697 | 25.1636
| Pт4 | кН | 3.2859 | 3.5125 | 3.5125 | 3.2859 | 2.8327 | 2.1528
| Рв4 | кН | 0.040726 | 0.1629 | 0.36653 | 0.65161 | 1.0181 | 1.4661
| Рс4 | кН | 3.2452 | 3.3496 | 3.146 | 2.6343 | 1.8145 | 0.6867
| D4 |  | 0.094515 | 0.097556 | 0.091626 | 0.076723 | 0.052848 | 0.02
| j4 | м/с2 | 0.67063 | 0.69801 | 0.64463 | 0.51051 | 0.29563 | 0
| 1/j4 | с2/м | 1.4911 | 1.4326 | 1.5513 | 1.9588 | 3.3826 | #DIV/0!
Перед.число 5 ступени кор.перед.(повыш.) |  |  |  | U5 = | 0.8
Коэффициент учета вращ.масс для 5 пер. |  |  |  | de5 = | 1.072
| V5 | м/с | 5.2424 | 10.4848 | 15.7272 | 20.9697 | 26.2121 | 31.4545
| Pт5 | кН | 2.6287 | 2.81 | 2.81 | 2.6287 | 2.2661 | 1.7223
| Рв5 | кН | 0.063634 | 0.25454 | 0.57271 | 1.0181 | 1.5908 | 2.2908
| Рс5 | кН | 2.5651 | 2.5555 | 2.2373 | 1.6106 | 0.67528 | -0.56856
| D5 |  | 0.074707 | 0.074427 | 0.065161 | 0.046908 | 0.019668 | -0.016559
| j5 | м/с2 | 0.50063 | 0.49807 | 0.41327 | 0.24623 | -0.0030426 | -0.33456
| 1/j5 | с2/м | 1.9975 | 2.0077 | 2.4197 | 4.0612 | -328.6654 | -2.989
ИСХОДНЫЕ ДАННЫЕ | [6 empty] | доля gen | 0.08
Удельный расход топлива, г/(кВт.ч) | [6 empty] | gemin = | 100
Удельный расход топлива при максимальной мощности, г/(кВт.ч) | [6 empty] | gen = | 108
Плотность топлива, кг/куб.м | [6 empty] | po= | 730
| Параметр | Размерн. |  | Значение параметров
| We | рад/с | 83.74 | 167.48 | 251.22 | 334.96 | 418.7 | 502.44
| V | м/с | 5.2424 | 10.4848 | 15.7272 | 20.9697 | 26.2121 | 31.4545
| Ne | кВт | 15.312 | 32.736 | 49.104 | 61.248 | 66 | 60.192
| Ne*ht | кВт | 13.7808 | 29.4624 | 44.1936 | 55.1232 | 59.4 | 54.1728
| Nв | кВт | 0.3336 | 2.6688 | 9.0071 | 21.3501 | 41.6994 | 72.0566
при Psi = Psiv
| Nд | кВт | 3.6 | 7.1999 | 10.7999 | 14.3999 | 17.9998 | 21.5998
| Nз | кВт | 3.9336 | 9.8687 | 19.807 | 35.75 | 59.6992 | 93.6564
| И |  | 0.28544 | 0.33496 | 0.44819 | 0.64855 | 1.005 | 1.7288
| Ки |  | 1.5936 | 1.4215 | 1.1336 | 0.91168 | 1.0025 | -0.084586
| Е |  | 0.2 | 0.4 | 0.6 | 0.8 | 1 | 1.2
| Ке |  | 1.0893 | 0.99544 | 0.95696 | 0.96232 | 1 | 1.0585
| ge | г/(кВт.ч) | 187.4761 | 152.821 | 117.1566 | 94.7512 | 108.2709 | -9.6696
| Qs | л/100 км | 5.9475 | 6.0815 | 6.2383 | 6.8297 | 10.4258 | -1.2173
при Psi' = Psiv+0,005
| Nд' | кВт | 4.5 | 8.9999 | 13.4999 | 17.9998 | 22.4998 | 26.9997
| Nз' | кВт | 4.8336 | 11.6687 | 22.5069 | 39.3499 | 64.1992 | 99.0563
| И' |  | 0.35075 | 0.39605 | 0.50928 | 0.71385 | 1.0808 | 1.8285
| Ки' |  | 1.3729 | 1.249 | 1.0317 | 0.89786 | 1.036 | -0.67579
| Е |  | 0.2 | 0.4 | 0.6 | 0.8 | 1 | 1.2
| Ке |  | 1.0893 | 0.99544 | 0.95696 | 0.96232 | 1 | 1.0585
| ge' | г/(кВт.ч) | 161.5053 | 134.2772 | 106.6263 | 93.3153 | 111.8927 | -77.2534
| Qs' | л/100 км | 6.2958 | 6.3182 | 6.4515 | 7.4035 | 11.5868 | -10.2861