## Лист1
ИСХОДНЫЕ ДАННЫЕ
Посадочный диаметр обода, мм | [6 empty] | d = | 508
Высота профиля шины, мм | [6 empty] | h = | 296
Коэффициент деформации шины | [6 empty] | l = | 0.935
Колея передних колес, м | [6 empty] | B = | 2.02
Высота автомобиля, м | [6 empty] | H = | 2.645
Полная масса автомобиля, кг | [6 empty] | M = | 13565
Полная масса на приводную ось, кг | [6 empty] | M1 = | 9125
Коэффициент перераспределения реакции | [6 empty] | mi = | 1.25
Максимальная эффективная мощность двигателя, кВт | [6 empty] | Nmax = | 146
Максм.коэффициент дорожного сопротивления, преодол.автомобилем | [6 empty] | fv = | 0.4
Максимальный коэффициент сцепления колес с дорогой | [6 empty] | fi = | 0.8
Минимальная устойчивая скорость, м/с | [6 empty] | Vmin = | 1
Угловая скорость вращения коленчатого вала, соотв. Nmax, рад/с | [6 empty] | Wn = | 188.4
КПД трансмиссии | [6 empty] | KPD = | 0.8
Коэффициент сопротивления воздуха | [6 empty] | Kv = | 0.6
Коэффициент дорожного сопротивления при максим.скорости | [6 empty] | Psiv = | 0.02
Значение для расчета коэфф.учета вращающихся масс | [6 empty] | sig1 = | 0.05
Значение для расчета коэфф.учета вращающихся масс | [6 empty] | sig2 = | 0.06
Число передач | [6 empty] | n = | 5
Тип двигателя 5 - дизель, 6 - карбюратор | [7 empty] | 5
Коэффициенты, зависящие от типа и конструкции двигателя
а = | 0.53 | b = | 1.56 | c = | 1.09
РЕЗУЛЬТАТЫ РАСЧЕТА
Номинальный радиус колеса, м |  |  |  | r n = | 0.55
Радиус качения колеса, м |  |  |  | rk = | 0.51425
Площадь лобового сопротивления, кв.м |  |  |  | F = | 5.3429
|  |  |  | p = | 830.2149
|  |  |  | q = | -36434.6454
Пр.расч. | 18790.0131 | 37007.3358 | -572.6904
Максимальная скорость, м/с |  |  |  | Vmax = | 25.0201
Передаточное число главной передачи |  |  |  | Uo = | 3.8723
Передаточное число первой передачи |  |  |  | U1 = | 10.5538 | 10.5538
|  |  |  | U1f = | 17.7485
|  |  |  | U1v = | 5.004
| Параметр | Размерн. |  | Значение параметров
| We | рад/с | 37.68 | 75.36 | 113.04 | 150.72 | 188.4 | 0 | 188.4
| We/Wn |  | 0.2 | 0.4 | 0.6 | 0.8 | 1 | 0
| Ne | кВт | 23.3133 | 57.2086 | 94.0474 | 126.1907 | 146 | 0
| Me | кН.м | 0.61872 | 0.75914 | 0.83198 | 0.83725 | 0.77495 | 0 | 0.83725
Передаточное число 1 ступени кор.перед. |  |  |  | U1прин.= | 10.5538
Коэффициент учета вращ.масс для 1 пер. |  |  |  | de1 = | 7.733
| V1 | м/с | 0.47414 | 0.94828 | 1.4224 | 1.8966 | 2.3707 | 0
| Pт1 | кН | 39.3355 | 48.2629 | 52.894 | 53.2291 | 49.2679 | 0
| Рв1 | кН | 0.00072069 | 0.0028827 | 0.0064862 | 0.011531 | 0.018017 | 0
| Рс1 | кН | 39.3348 | 48.26 | 52.8876 | 53.2175 | 49.2499 | 0
| D1 |  | 0.29559 | 0.36266 | 0.39743 | 0.39991 | 0.3701 | 0
| j1 | м/с2 | 0.34961 | 0.43469 | 0.47881 | 0.48195 | 0.44413 | 0
| 1/j1 | с2/м | 2.8603 | 2.3005 | 2.0885 | 2.0749 | 2.2516 | 0
Передаточное число 2 ступени кор.перед. |  |  |  | U2 = | 5.8554
Коэффициент учета вращ.масс для 2 пер. |  |  |  | de2 = | 3.1071
| V2 | м/с | 0.8546 | 1.7092 | 2.5638 | 3.4184 | 4.273 | 0
| Pт2 | кН | 21.8239 | 26.7769 | 29.3464 | 29.5322 | 27.3345 | 0
| Рв2 | кН | 0.0023413 | 0.0093651 | 0.021071 | 0.03746 | 0.058532 | 0
| Рс2 | кН | 21.8216 | 26.7676 | 29.3253 | 29.4948 | 27.276 | 0
| D2 |  | 0.16398 | 0.20115 | 0.22037 | 0.22164 | 0.20497 | 0
| j2 | м/с2 | 0.45459 | 0.57193 | 0.63262 | 0.63664 | 0.584 | 0
| 1/j2 | с2/м | 2.1998 | 1.7485 | 1.5807 | 1.5708 | 1.7123 | 0
Передаточное число 3 ступени кор.перед. |  |  |  | U3 = | 3.2487
Коэффициент учета вращ.масс для 3 пер. |  |  |  | de3 = | 1.6832
| V3 | м/с | 1.5403 | 3.0807 | 4.621 | 6.1613 | 7.7016 | 0
| Pт3 | кН | 12.1082 | 14.8562 | 16.2818 | 16.3849 | 15.1656 | 0
| Рв3 | кН | 0.007606 | 0.030424 | 0.068454 | 0.1217 | 0.19015 | 0
| Рс3 | кН | 12.1006 | 14.8258 | 16.2133 | 16.2632 | 14.9754 | 0
| D3 |  | 0.090932 | 0.11141 | 0.12184 | 0.12221 | 0.11254 | 0
| j3 | м/с2 | 0.4134 | 0.53275 | 0.59352 | 0.59571 | 0.53931 | 0
| 1/j3 | с2/м | 2.419 | 1.877 | 1.6849 | 1.6787 | 1.8542 | 0
Передаточное число 4 ступени кор.перед. |  |  |  | U4 = | 1.8024
Коэффициент учета вращ.масс для 4 пер. |  |  |  | de4 = | 1.2449
| V4 | м/с | 2.7763 | 5.5526 | 8.3289 | 11.1052 | 13.8815 | 0
| Pт4 | кН | 6.7178 | 8.2424 | 9.0334 | 9.0906 | 8.4141 | 0
| Рв4 | кН | 0.024709 | 0.098837 | 0.22238 | 0.39535 | 0.61773 | 0
| Рс4 | кН | 6.6931 | 8.1436 | 8.811 | 8.6952 | 7.7964 | 0
| D4 |  | 0.050297 | 0.061197 | 0.066212 | 0.065342 | 0.058587 | 0
| j4 | м/с2 | 0.23874 | 0.32463 | 0.36415 | 0.3573 | 0.30407 | 0
| 1/j4 | с2/м | 4.1887 | 3.0804 | 2.7461 | 2.7988 | 3.2887 | 0
Перед.число 5 ступени кор.перед.(прямая) |  |  |  | U5 = | 1
Коэффициент учета вращ.масс для 5 пер. |  |  |  | de5 = | 1.11
| V5 | м/с | 5.004 | 10.008 | 15.012 | 20.016 | 25.0201 | 0
| Pт5 | кН | 3.7271 | 4.573 | 5.0118 | 5.0436 | 4.6683 | 0
| Рв5 | кН | 0.080272 | 0.32109 | 0.72245 | 1.2844 | 2.0068 | 0
| Рс5 | кН | 3.6469 | 4.2519 | 4.2894 | 3.7592 | 2.6615 | 0
| D5 |  | 0.027405 | 0.031952 | 0.032233 | 0.028249 | 0.02 | 0
| j5 | м/с2 | 0.065445 | 0.10563 | 0.10812 | 0.072907 | 0 | 0
| 1/j5 | с2/м | 15.2801 | 9.467 | 9.2492 | 13.716 | #DIV/0! | 0
ИСХОДНЫЕ ДАННЫЕ | [6 empty] | доля gen | 0.08
Удельный расход топлива, г/(кВт.ч) | [6 empty] | gemin = | 220
Удельный расход топлива при максимальной мощности, г/(кВт.ч) | [6 empty] | gen = | 237.6
Плотность топлива, кг/куб.м | [6 empty] | po= | 860
| Параметр | Размерн. |  | Значение параметров
| We | рад/с | 37.68 | 75.36 | 113.04 | 150.72 | 188.4 | 0
| V | м/с | 5.004 | 10.008 | 15.012 | 20.016 | 25.0201 | 0
| Ne | кВт | 23.3133 | 57.2086 | 94.0474 | 126.1907 | 146 | 0
| Ne*ht | кВт | 18.6506 | 45.7669 | 75.2379 | 100.9526 | 116.8 | 0
| Nв | кВт | 0.40168 | 3.2135 | 10.8454 | 25.7077 | 50.2103 | 0
при Psi = Psiv
| Nд | кВт | 13.3179 | 26.6359 | 39.9538 | 53.2718 | 66.5897 | 0
| Nз | кВт | 13.7196 | 29.8493 | 50.7992 | 78.9794 | 116.8 | 0
| И |  | 0.73561 | 0.6522 | 0.67518 | 0.78234 | 1 | 0
| Ки |  | 0.91013 | 0.93069 | 0.92334 | 0.90693 | 1 | 0
| Е |  | 0.2 | 0.4 | 0.6 | 0.8 | 1 | 0
| Ке |  | 1.0893 | 0.99544 | 0.95696 | 0.96232 | 1 | 0
| ge | г/(кВт.ч) | 235.5522 | 220.123 | 209.9432 | 207.3664 | 237.6 | 0
| Qs | л/100 км | 26.0748 | 26.507 | 28.6833 | 33.0357 | 44.7827 | 0
при Psi' = Psiv+0,005
| Nд' | кВт | 16.6474 | 33.2948 | 49.9423 | 66.5897 | 83.2371 | 0
| Nз' | кВт | 17.0491 | 36.5083 | 60.7877 | 92.2974 | 133.4474 | 0
| И' |  | 0.91413 | 0.7977 | 0.80794 | 0.91426 | 1.1425 | 0
| Ки' |  | 0.9391 | 0.90738 | 0.90813 | 0.93917 | 1.1878 | 0
| Е |  | 0.2 | 0.4 | 0.6 | 0.8 | 1 | 0
| Ке |  | 1.0893 | 0.99544 | 0.95696 | 0.96232 | 1 | 0
| ge' | г/(кВт.ч) | 243.0511 | 214.6113 | 206.4849 | 214.7381 | 282.2132 | 0
| Qs' | л/100 км | 33.4341 | 31.6086 | 33.7578 | 39.9788 | 60.7727 | 0