## Лист1
ИСХОДНЫЕ ДАННЫЕ
Посадочный диаметр обода, мм | [6 empty] | d = | 508
Высота профиля шины, мм | [6 empty] | h = | 300
Коэффициент деформации шины | [6 empty] | l = | 0.945
Колея передних колес, м | [6 empty] | B = | 3.1
Высота автомобиля, м | [6 empty] | H = | 2.9
Полная масса автомобиля, кг | [6 empty] | M = | 23900
Полная масса на приводную ось, кг | [6 empty] | M1 = | 18000
Коэффициент перераспределения реакции | [6 empty] | mi = | 1.3
Максимальная эффективная мощность двигателя, кВт | [6 empty] | Nmax = | 235
Максм.коэффициент дорожного сопротивления, преодол.автомобилем | [6 empty] | fv = | 0.42
Максимальный коэффициент сцепления колес с дорогой | [6 empty] | fi = | 0.87
Минимальная устойчивая скорость, м/с | [6 empty] | Vmin = | 1
Угловая скорость вращения коленчатого вала, соотв. Nmax, рад/с | [6 empty] | Wn = | 220
КПД трансмиссии | [6 empty] | KPD = | 0.825
Коэффициент сопротивления воздуха | [6 empty] | Kv = | 0.6
Коэффициент дорожного сопротивления при максим.скорости | [6 empty] | Psiv = | 0.017
Значение для расчета коэфф.учета вращающихся масс | [6 empty] | sig1 = | 0.05
Значение для расчета коэфф.учета вращающихся масс | [6 empty] | sig2 = | 0.06
Число передач | [6 empty] | n = | 4
Тип двигателя 5 - дизель, 6 - карбюратор | [7 empty] | 5
Коэффициенты, зависящие от типа и конструкции двигателя
а = | 0.53 | b = | 1.56 | c = | 1.09
РЕЗУЛЬТАТЫ РАСЧЕТА ТЯГОВО-ДИНАМИЧЕСКИХ ХАРАКТЕРИСТИК АВТОМОБИЛЯ
Номинальный радиус колеса, м |  |  |  | r n = | 0.554
Радиус качения колеса, м |  |  |  | rk = | 0.52353
Площадь лобового сопротивления, кв.м |  |  |  | F = | 8.99
|  |  |  | p = | 738.9327
|  |  |  | q = | -35942.7141
Пр.расч. | 18382.4135 | 36353.7705 | -411.0564
Максимальная скорость, м/с |  |  |  | Vmax = | 25.6917
Передаточное число главной передачи |  |  |  | Uo = | 4.483
Передаточное число первой передачи |  |  |  | U1 = | 12.0782 | 12.0782
|  |  |  | U1f = | 24.4958
|  |  |  | U1v = | 5.1383
| Параметр | Размерн. |  | Значение параметров
| We | рад/с | 44 | 88 | 132 | 176 | 220 | 0 | 220
| We/Wn |  | 0.2 | 0.4 | 0.6 | 0.8 | 1 | 0
| Ne | кВт | 37.5248 | 92.0824 | 151.3776 | 203.1152 | 235 | 0
| Me | кН.м | 0.85284 | 1.0464 | 1.1468 | 1.1541 | 1.0682 | 0 | 1.1541
Передаточное число 1 ступени кор.перед. |  |  |  | U1прин.= | 12.0782
Коэффициент учета вращ.масс для 1 пер. |  |  |  | de1 = | 9.803
| V1 | м/с | 0.42542 | 0.85084 | 1.2763 | 1.7017 | 2.1271 | 0
| Pт1 | кН | 72.77 | 89.2854 | 97.853 | 98.4728 | 91.1447 | 0
| Рв1 | кН | 0.00097623 | 0.0039049 | 0.0087861 | 0.01562 | 0.024406 | 0
| Рс1 | кН | 72.769 | 89.2815 | 97.8442 | 98.4572 | 91.1203 | 0
| D1 |  | 0.31037 | 0.3808 | 0.41732 | 0.41993 | 0.38864 | 0
| j1 | м/с2 | 0.29358 | 0.36406 | 0.4006 | 0.40322 | 0.37191 | 0
| 1/j1 | с2/м | 3.4062 | 2.7468 | 2.4962 | 2.48 | 2.6889 | 0
Передаточное число 2 ступени кор.перед. |  |  |  | U2 = | 5.2642
Коэффициент учета вращ.масс для 2 пер. |  |  |  | de2 = | 2.7127
| V2 | м/с | 0.97609 | 1.9522 | 2.9283 | 3.9043 | 4.8804 | 0
| Pт2 | кН | 31.7164 | 38.9146 | 42.6488 | 42.9189 | 39.725 | 0
| Рв2 | кН | 0.0051391 | 0.020556 | 0.046252 | 0.082226 | 0.12848 | 0
| Рс2 | кН | 31.7113 | 38.894 | 42.6025 | 42.8367 | 39.5965 | 0
| D2 |  | 0.13525 | 0.16589 | 0.18171 | 0.1827 | 0.16888 | 0
| j2 | м/с2 | 0.42764 | 0.53842 | 0.59562 | 0.59923 | 0.54926 | 0
| 1/j2 | с2/м | 2.3384 | 1.8573 | 1.6789 | 1.6688 | 1.8206 | 0
Передаточное число 3 ступени кор.перед. |  |  |  | U3 = | 2.2944
Коэффициент учета вращ.масс для 3 пер. |  |  |  | de3 = | 1.3659
| V3 | м/с | 2.2395 | 4.479 | 6.7186 | 8.9581 | 11.1976 | 0
| Pт3 | кН | 13.8235 | 16.9607 | 18.5883 | 18.706 | 17.3139 | 0
| Рв3 | кН | 0.027053 | 0.10821 | 0.24348 | 0.43286 | 0.67634 | 0
| Рс3 | кН | 13.7964 | 16.8525 | 18.3448 | 18.2731 | 16.6376 | 0
| D3 |  | 0.058844 | 0.071878 | 0.078243 | 0.077937 | 0.070962 | 0
| j3 | м/с2 | 0.30053 | 0.39415 | 0.43987 | 0.43767 | 0.38757 | 0
| 1/j3 | с2/м | 3.3274 | 2.5371 | 2.2734 | 2.2848 | 2.5802 | 0
Передаточное число 4 ступени кор.перед. |  |  |  | U4 = | 1
Коэффициент учета вращ.масс для 4 пер. |  |  |  | de4 = | 1.11
| V4 | м/с | 5.1383 | 10.2767 | 15.415 | 20.5534 | 25.6917 | 0
| Pт4 | кН | 6.0249 | 7.3923 | 8.1016 | 8.1529 | 7.5462 | 0
| Рв4 | кН | 0.14242 | 0.56966 | 1.2817 | 2.2787 | 3.5604 | 0
| Рс4 | кН | 5.8825 | 6.8226 | 6.8199 | 5.8743 | 3.9858 | 0
| D4 |  | 0.02509 | 0.029099 | 0.029088 | 0.025055 | 0.017 | 0
| j4 | м/с2 | 0.071494 | 0.10693 | 0.10683 | 0.071185 | 0 | 0
| 1/j4 | с2/м | 13.9872 | 9.3518 | 9.3608 | 14.048 | #DIV/0! | 0
ИСХОДНЫЕ ДАННЫЕ | [6 empty] | доля gen | 0.08
Удельный расход топлива, г/(кВт.ч) | [6 empty] | gemin = | 180
Удельный расход топлива при максимальной мощности, г/(кВт.ч) | [6 empty] | gen = | 194.4
Плотность топлива, кг/куб.м | [6 empty] | po= | 860
РЕЗУЛЬТАТЫ РАСЧЕТА ТОПЛИВНО-ЭКОНОМИЧЕСКОЙ ХАРАКТЕРИСТИКИ АВТОМОБИЛЯ
| Параметр | Размерн. |  | Значение параметров
| We | рад/с | 44 | 88 | 132 | 176 | 220 | 0
| V | м/с | 5.1383 | 10.2767 | 15.415 | 20.5534 | 25.6917 | 0
| Ne | кВт | 37.5248 | 92.0824 | 151.3776 | 203.1152 | 235 | 0
| Ne*ht | кВт | 30.958 | 75.968 | 124.8865 | 167.57 | 193.875 | 0
| Nв | кВт | 0.73178 | 5.8543 | 19.7581 | 46.8341 | 91.4728 | 0
при Psi = Psiv
| Nд | кВт | 20.4804 | 40.9609 | 61.4413 | 81.9218 | 102.4022 | 0
| Nз | кВт | 21.2122 | 46.8152 | 81.1995 | 128.7558 | 193.875 | 0
| И |  | 0.68519 | 0.61625 | 0.65019 | 0.76837 | 1 | 0
| Ки |  | 0.92051 | 0.94438 | 0.93139 | 0.90718 | 1 | 0
| Е |  | 0.2 | 0.4 | 0.6 | 0.8 | 1 | 0
| Ке |  | 1.0893 | 0.99544 | 0.95696 | 0.96232 | 1 | 0
| ge | г/(кВт.ч) | 194.9244 | 182.751 | 173.2688 | 169.7106 | 194.4 | 0
| Qs | л/100 км | 31.5046 | 32.594 | 35.7334 | 41.6234 | 57.4341 | 0
при Psi' = Psiv+0,005
| Nд' | кВт | 26.5041 | 53.0082 | 79.5123 | 106.0164 | 132.5205 | 0
| Nз' | кВт | 27.2359 | 58.8625 | 99.2704 | 152.8505 | 223.9933 | 0
| И' |  | 0.87977 | 0.77483 | 0.79489 | 0.91216 | 1.1553 | 0
| Ки' |  | 0.92415 | 0.90699 | 0.90724 | 0.9381 | 1.2107 | 0
| Е |  | 0.2 | 0.4 | 0.6 | 0.8 | 1 | 0
| Ке |  | 1.0893 | 0.99544 | 0.95696 | 0.96232 | 1 | 0
| ge' | г/(кВт.ч) | 195.6934 | 175.514 | 168.7768 | 175.4958 | 235.3521 | 0
| Qs' | л/100 км | 40.6106 | 39.3588 | 42.5533 | 51.097 | 80.335 | 0