## Лист1
ИСХОДНЫЕ ДАННЫЕ
Посадочный диаметр обода, мм | [6 empty] | d = | 508
Высота профиля шины, мм | [6 empty] | h = | 260
Коэффициент деформации шины | [6 empty] | l = | 0.945
Колея передних колес, м | [6 empty] | B = | 1.848
Высота автомобиля, м | [6 empty] | H = | 3.358
Полная масса автомобиля, кг | [6 empty] | M = | 17835
Полная масса на приводную ось, кг | [6 empty] | M1 = | 13375
Коэффициент перераспределения реакции | [6 empty] | mi = | 1.25
Максимальная эффективная мощность двигателя, кВт | [6 empty] | Nmax = | 140.52
Максм.коэффициент дорожного сопротивления, преодол.автомобилем | [6 empty] | fv = | 0.4
Максимальный коэффициент сцепления колес с дорогой | [6 empty] | fi = | 0.8
Минимальная устойчивая скорость, м/с | [6 empty] | Vmin = | 1
Угловая скорость вращения коленчатого вала, соотв. Nmax, рад/с | [6 empty] | Wn = | 272
КПД трансмиссии | [6 empty] | KPD = | 0.83
Коэффициент сопротивления воздуха | [6 empty] | Kv = | 0.6
Коэффициент дорожного сопротивления при максим.скорости | [6 empty] | Psiv = | 0.02
Значение для расчета коэфф.учета вращающихся масс | [6 empty] | sig1 = | 0.05
Значение для расчета коэфф.учета вращающихся масс | [6 empty] | sig2 = | 0.06
Число передач | [6 empty] | n = | 5
Тип двигателя 5 - дизель, 6 - карбюратор | [7 empty] | 5
Коэффициенты, зависящие от типа и конструкции двигателя
а = | 0.53 | b = | 1.56 | c = | 1.09
РЕЗУЛЬТАТЫ РАСЧЕТА
Номинальный радиус колеса, м |  |  |  | r n = | 0.514
Радиус качения колеса, м |  |  |  | rk = | 0.48573
Площадь лобового сопротивления, кв.м |  |  |  | F = | 6.2056
|  |  |  | p = | 939.806
|  |  |  | q = | -31324.3685
Пр.расч. | 16614.6725 | 32276.8567 | -952.4882
Максимальная скорость, м/с |  |  |  | Vmax = | 22.0003
Передаточное число главной передачи |  |  |  | Uo = | 6.0053
Передаточное число первой передачи |  |  |  | U1 = | 12.2188 | 12.2188
|  |  |  | U1f = | 22.9081
|  |  |  | U1v = | 4.4001
| Параметр | Размерн. |  | Значение параметров
| We | рад/с | 54.4 | 108.8 | 163.2 | 217.6 | 272 | 0 | 272
| We/Wn |  | 0.2 | 0.4 | 0.6 | 0.8 | 1 | 0
| Ne | кВт | 22.4382 | 55.0614 | 90.5174 | 121.4542 | 140.52 | 0
| Me | кН.м | 0.41247 | 0.50608 | 0.55464 | 0.55815 | 0.51662 | 0 | 0.55815
Передаточное число 1 ступени кор.перед. |  |  |  | U1прин.= | 12.2188
Коэффициент учета вращ.масс для 1 пер. |  |  |  | de1 = | 10.008
| V1 | м/с | 0.3601 | 0.72021 | 1.0803 | 1.4404 | 1.8005 | 0
| Pт1 | кН | 51.7176 | 63.4551 | 69.5441 | 69.9845 | 64.7765 | 0
| Рв1 | кН | 0.00048283 | 0.0019313 | 0.0043454 | 0.0077252 | 0.012071 | 0
| Рс1 | кН | 51.7171 | 63.4531 | 69.5397 | 69.9768 | 64.7644 | 0
| D1 |  | 0.29559 | 0.36267 | 0.39746 | 0.39996 | 0.37016 | 0
| j1 | м/с2 | 0.27014 | 0.33589 | 0.36999 | 0.37244 | 0.34324 | 0
| 1/j1 | с2/м | 3.7018 | 2.9772 | 2.7028 | 2.685 | 2.9134 | 0
Передаточное число 2 ступени кор.перед. |  |  |  | U2 = | 6.5354
Коэффициент учета вращ.масс для 2 пер. |  |  |  | de2 = | 3.6127
| V2 | м/с | 0.67326 | 1.3465 | 2.0198 | 2.6931 | 3.3663 | 0
| Pт2 | кН | 27.6618 | 33.9398 | 37.1966 | 37.4322 | 34.6466 | 0
| Рв2 | кН | 0.0016877 | 0.006751 | 0.01519 | 0.027004 | 0.042194 | 0
| Рс2 | кН | 27.6601 | 33.933 | 37.1814 | 37.4051 | 34.6044 | 0
| D2 |  | 0.15809 | 0.19395 | 0.21251 | 0.21379 | 0.19778 | 0
| j2 | м/с2 | 0.37498 | 0.47234 | 0.52275 | 0.52623 | 0.48276 | 0
| 1/j2 | с2/м | 2.6668 | 2.1171 | 1.9129 | 1.9003 | 2.0714 | 0
Передаточное число 3 ступени кор.перед. |  |  |  | U3 = | 3.4955
Коэффициент учета вращ.масс для 3 пер. |  |  |  | de3 = | 1.7831
| V3 | м/с | 1.2588 | 2.5175 | 3.7763 | 5.035 | 6.2938 | 0
| Pт3 | кН | 14.7953 | 18.1531 | 19.8951 | 20.0211 | 18.5312 | 0
| Рв3 | кН | 0.0058996 | 0.023598 | 0.053096 | 0.094393 | 0.14749 | 0
| Рс3 | кН | 14.7894 | 18.1295 | 19.842 | 19.9267 | 18.3837 | 0
| D3 |  | 0.084529 | 0.10362 | 0.11341 | 0.11389 | 0.10507 | 0
| j3 | м/с2 | 0.35501 | 0.46004 | 0.51389 | 0.51655 | 0.46803 | 0
| 1/j3 | с2/м | 2.8168 | 2.1737 | 1.9459 | 1.9359 | 2.1366 | 0
Передаточное число 4 ступени кор.перед. |  |  |  | U4 = | 1.8696
Коэффициент учета вращ.масс для 4 пер. |  |  |  | de4 = | 1.2597
| V4 | м/с | 2.3534 | 4.7069 | 7.0603 | 9.4137 | 11.7671 | 0
| Pт4 | кН | 7.9135 | 9.7094 | 10.6411 | 10.7085 | 9.9116 | 0
| Рв4 | кН | 0.020622 | 0.082489 | 0.1856 | 0.32996 | 0.51556 | 0
| Рс4 | кН | 7.8928 | 9.627 | 10.4555 | 10.3786 | 9.3961 | 0
| D4 |  | 0.045112 | 0.055023 | 0.059759 | 0.059319 | 0.053704 | 0
| j4 | м/с2 | 0.19556 | 0.27274 | 0.30962 | 0.30619 | 0.26246 | 0
| 1/j4 | с2/м | 5.1136 | 3.6665 | 3.2298 | 3.2659 | 3.81 | 0
Перед.число 5 ступени кор.перед.(прямая) |  |  |  | U5 = | 1
Коэффициент учета вращ.масс для 5 пер. |  |  |  | de5 = | 1.11
| V5 | м/с | 4.4001 | 8.8001 | 13.2002 | 17.6002 | 22.0003 | 0
| Pт5 | кН | 4.2326 | 5.1932 | 5.6916 | 5.7276 | 5.3014 | 0
| Рв5 | кН | 0.072086 | 0.28834 | 0.64877 | 1.1534 | 1.8021 | 0
| Рс5 | кН | 4.1605 | 4.9049 | 5.0428 | 4.5742 | 3.4992 | 0
| D5 |  | 0.02378 | 0.028034 | 0.028822 | 0.026144 | 0.02 | 0
| j5 | м/с2 | 0.033404 | 0.071004 | 0.07797 | 0.054302 | 0 | 0
| 1/j5 | с2/м | 29.9361 | 14.0837 | 12.8255 | 18.4156 | #DIV/0! | 0
ИСХОДНЫЕ ДАННЫЕ | [6 empty] | доля gen | 0.08
Удельный расход топлива, г/(кВт.ч) | [6 empty] | gemin = | 280
Удельный расход топлива при максимальной мощности, г/(кВт.ч) | [6 empty] | gen = | 245
Плотность топлива, кг/куб.м | [6 empty] | po= | 860
| Параметр | Размерн. |  | Значение параметров
| We | рад/с | 54.4 | 108.8 | 163.2 | 217.6 | 272 | 0
| V | м/с | 4.4001 | 8.8001 | 13.2002 | 17.6002 | 22.0003 | 0
| Ne | кВт | 22.4382 | 55.0614 | 90.5174 | 121.4542 | 140.52 | 0
| Ne*ht | кВт | 18.6237 | 45.7009 | 75.1294 | 100.807 | 116.6316 | 0
| Nв | кВт | 0.31718 | 2.5375 | 8.5639 | 20.2996 | 39.6477 | 0
при Psi = Psiv
| Nд | кВт | 15.3968 | 30.7936 | 46.1904 | 61.5871 | 76.9839 | 0
| Nз | кВт | 15.714 | 33.331 | 54.7543 | 81.8867 | 116.6316 | 0
| И |  | 0.84376 | 0.72933 | 0.7288 | 0.81231 | 1 | 0
| Ки |  | 0.91367 | 0.91105 | 0.91113 | 0.90856 | 1 | 0
| Е |  | 0.2 | 0.4 | 0.6 | 0.8 | 1 | 0
| Ке |  | 1.0893 | 0.99544 | 0.95696 | 0.96232 | 1 | 0
| ge | г/(кВт.ч) | 243.8347 | 222.1891 | 213.6196 | 214.2095 | 245 | 0
| Qs | л/100 км | 33.8879 | 32.7495 | 34.4826 | 38.7843 | 50.5447 | 0
при Psi' = Psiv+0,005
| Nд' | кВт | 19.246 | 38.492 | 57.7379 | 76.9839 | 96.2299 | 0
| Nз' | кВт | 19.5632 | 41.0294 | 66.3018 | 97.2835 | 135.8776 | 0
| И' |  | 1.0504 | 0.89778 | 0.8825 | 0.96505 | 1.165 | 0
| Ки' |  | 1.0532 | 0.93136 | 0.92515 | 0.97093 | 1.2286 | 0
| Е |  | 0.2 | 0.4 | 0.6 | 0.8 | 1 | 0
| Ке |  | 1.0893 | 0.99544 | 0.95696 | 0.96232 | 1 | 0
| ge' | г/(кВт.ч) | 281.0604 | 227.1419 | 216.9068 | 228.9153 | 301.0138 | 0
| Qs' | л/100 км | 48.6297 | 41.2122 | 42.3975 | 49.2399 | 72.3481 | 0