## Лист1
ИСХОДНЫЕ ДАННЫЕ
Посадочный диаметр обода, мм | [6 empty] | d = | 330
Высота профиля шины, мм | [6 empty] | h = | 135
Коэффициент деформации шины | [6 empty] | l = | 0.95
Колея передних колес, м | [6 empty] | B = | 1.349
Высота автомобиля, м | [6 empty] | H = | 1.44
Полная масса автомобиля, кг | [6 empty] | M = | 1355
Полная масса на приводную ось, кг | [6 empty] | M1 = | 740
Коэффициент перераспределения реакции | [6 empty] | mi = | 1.3
Максимальная эффективная мощность двигателя, кВт | [6 empty] | Nmax = | 54.7
Максм.коэффициент дорожного сопротивления, преодол.автомобилем | [6 empty] | fv = | 0.4
Максимальный коэффициент сцепления колес с дорогой | [6 empty] | fi = | 0.8
Минимальная устойчивая скорость, м/с | [6 empty] | Vmin = | 1.4
Угловая скорость вращения коленчатого вала, соотв. Nmax, рад/с | [6 empty] | Wn = | 586
КПД трансмиссии | [6 empty] | KPD = | 0.9
Коэффициент сопротивления воздуха | [6 empty] | Kv = | 0.3
Коэффициент дорожного сопротивления при максим.скорости | [6 empty] | Psiv = | 0.02
Значение для расчета коэфф.учета вращающихся масс | [6 empty] | sig1 = | 0.05
Значение для расчета коэфф.учета вращающихся масс | [6 empty] | sig2 = | 0.06
Число передач | [6 empty] | n = | 4
Тип двигателя 5 - дизель, 6 - карбюратор | [7 empty] | 6
Коэффициенты, зависящие от типа и конструкции двигателя
а = | 1 | b = | 1 | c = | 1
РЕЗУЛЬТАТЫ РАСЧЕТА ТЯГОВО-ДИНАМИЧЕСКИХ ХАРАКТЕРИСТИК АВТОМОБИЛЯ
Номинальный радиус колеса, м |  |  |  | r n = | 0.3
Радиус качения колеса, м |  |  |  | rk = | 0.285
Площадь лобового сопротивления, кв.м |  |  |  | F = | 1.9426
|  |  |  | p = | 456.1867
|  |  |  | q = | -77042.2535
Пр.расч. | 38566.7386 | 77087.8654 | -45.6119
Максимальная скорость, м/с |  |  |  | Vmax = | 38.9864
Передаточное число главной передачи |  |  |  | Uo = | 5.1406
Передаточное число первой передачи |  |  |  | U1 = | 2.8298 | 2.8298
|  |  |  | U1f = | 4.018
|  |  |  | U1v = | 4.6412
| Параметр | Размерн. |  | Значение параметров
| We | рад/с | 117.2 | 234.4 | 351.6 | 468.8 | 586 | 703.2 | 703.2
| We/Wn |  | 0.2 | 0.4 | 0.6 | 0.8 | 1 | 1.2
| Ne | кВт | 12.6904 | 27.1312 | 40.6968 | 50.7616 | 54.7 | 49.8864
| Me | кН.м | 0.10828 | 0.11575 | 0.11575 | 0.10828 | 0.093345 | 0.070942 | 0.11575
Передаточное число 1 ступени кор.перед. |  |  |  | U1прин.= | 4.6412
Коэффициент учета вращ.масс для 1 пер. |  |  |  | de1 = | 2.3425
0 | V1 | м/с | 1.4 | 2.8 | 4.2 | 5.6 | 7 | 8.4 |  | 5.3667 | 10.7333 | 16.1 | 21.4667 | 26.8333 | 32.2
| Pт1 | кН | 8.1581 | 8.7207 | 8.7207 | 8.1581 | 7.0329 | 5.345
| Рв1 | кН | 0.0011422 | 0.0045689 | 0.01028 | 0.018276 | 0.028556 | 0.04112
| Рс1 | кН | 8.157 | 8.7162 | 8.7105 | 8.1398 | 7.0043 | 5.3039
| D1 |  | 0.61365 | 0.65572 | 0.65529 | 0.61236 | 0.52693 | 0.39901
| j1 | м/с2 | 2.4861 | 2.6623 | 2.6605 | 2.4807 | 2.123 | 1.5872 |  | 190.6041 | 204.1112 | 203.9733 | 190.1903 | 162.7622 | 121.6891
| 1/j1 | с2/м | 0.40223 | 0.37561 | 0.37587 | 0.40311 | 0.47103 | 0.63002 |  | 30.8376 | 28.7969 | 28.8164 | 30.9047 | 36.1127 | 48.3016
Передаточное число 2 ступени кор.перед. |  |  |  | U2 = | 2.7824
Коэффициент учета вращ.масс для 2 пер. |  |  |  | de2 = | 1.5145
| V2 | м/с | 2.3353 | 4.6706 | 7.0058 | 9.3411 | 11.6764 | 14.0117 |  | 8.9519 | 17.9038 | 26.8558 | 35.8077 | 44.7596 | 53.7115
| Pт2 | кН | 4.8908 | 5.2281 | 5.2281 | 4.8908 | 4.2162 | 3.2043
| Рв2 | кН | 0.0031782 | 0.012713 | 0.028603 | 0.05085 | 0.079454 | 0.11441
| Рс2 | кН | 4.8876 | 5.2154 | 5.1995 | 4.8399 | 4.1367 | 3.0899
| D2 |  | 0.3677 | 0.39235 | 0.39116 | 0.36411 | 0.31121 | 0.23245 |  | 120.8141 | 128.9158 | 128.523 | 119.6357 | 102.2538 | 76.3774
| j2 | м/с2 | 2.2521 | 2.4119 | 2.4041 | 2.2289 | 1.8862 | 1.3761 |  | 172.6638 | 184.9086 | 184.3149 | 170.8828 | 144.6122 | 105.5032
| 1/j2 | с2/м | 0.44402 | 0.41462 | 0.41595 | 0.44865 | 0.53015 | 0.72668 |  | 34.0417 | 31.7875 | 31.8899 | 34.3965 | 40.6451 | 55.7118
Передаточное число 3 ступени кор.перед. |  |  |  | U3 = | 1.6681
Коэффициент учета вращ.масс для 3 пер. |  |  |  | de3 = | 1.2169
| V3 | м/с | 3.8954 | 7.7908 | 11.6862 | 15.5816 | 19.4769 | 23.3723 |  | 14.9323 | 29.8647 | 44.797 | 59.7293 | 74.6616 | 89.594
| Pт3 | кН | 2.932 | 3.1342 | 3.1342 | 2.932 | 2.5276 | 1.921
| Рв3 | кН | 0.008843 | 0.035372 | 0.079587 | 0.14149 | 0.22107 | 0.31835
| Рс3 | кН | 2.9232 | 3.0989 | 3.0546 | 2.7905 | 2.3065 | 1.6026
| D3 |  | 0.21991 | 0.23313 | 0.2298 | 0.20993 | 0.17352 | 0.12057 |  | 72.2564 | 76.599 | 75.506 | 68.9777 | 57.0139 | 39.6146
| j3 | м/с2 | 1.6115 | 1.7181 | 1.6912 | 1.5311 | 1.2376 | 0.81068 |  | 123.5495 | 131.7175 | 129.6618 | 117.3824 | 94.8792 | 62.1522
| 1/j3 | с2/м | 0.62053 | 0.58205 | 0.59128 | 0.65314 | 0.80805 | 1.2335 |  | 47.5743 | 44.6241 | 45.3316 | 50.0738 | 61.9501 | 94.5707
Передаточное число 4 ступени кор.перед. |  |  |  | U4 = | 1
Коэффициент учета вращ.масс для 4 пер. |  |  |  | de4 = | 1.11
| V4 | м/с | 6.4977 | 12.9955 | 19.4932 | 25.991 | 32.4887 | 38.9864 |  | 24.908 | 49.816 | 74.724 | 99.632 | 124.54 | 149.448
| Pт4 | кН | 1.7577 | 1.879 | 1.879 | 1.7577 | 1.5153 | 1.1516
| Рв4 | кН | 0.024605 | 0.098419 | 0.22144 | 0.39368 | 0.61512 | 0.88577
| Рс4 | кН | 1.7331 | 1.7805 | 1.6575 | 1.3641 | 0.90018 | 0.26585
| D4 |  | 0.13038 | 0.13395 | 0.1247 | 0.10262 | 0.06772 | 0.02 |  | 42.8405 | 44.0124 | 40.9714 | 33.7176 | 22.2509 | 6.5714
| j4 | м/с2 | 0.97556 | 1.0071 | 0.92528 | 0.73017 | 0.42174 | 3.9555e-15 |  | 74.7928 | 77.2094 | 70.9384 | 55.9798 | 32.3337 | 3.0325e-13
| 1/j4 | с2/м | 1.0251 | 0.99297 | 1.0807 | 1.3695 | 2.3711 | 252815682090258 |  | 78.5875 | 76.1278 | 82.8575 | 104.9981 | 181.7848 | 19382535626919700
ИСХОДНЫЕ ДАННЫЕ | [6 empty] | доля gen | 0.08
Удельный расход топлива, г/(кВт.ч) | [6 empty] | gemin = | 180
Удельный расход топлива при максимальной мощности, г/(кВт.ч) | [6 empty] | gen = | 194.4
Плотность топлива, кг/куб.м | [6 empty] | po= | 730
РЕЗУЛЬТАТЫ РАСЧЕТА ТОПЛИВНО-ЭКОНОМИЧЕСКОЙ ХАРАКТЕРИСТИКИ АВТОМОБИЛЯ
| Параметр | Размерн. |  | Значение параметров
| We | рад/с | 117.2 | 234.4 | 351.6 | 468.8 | 586 | 703.2
| V | м/с | 6.4977 | 12.9955 | 19.4932 | 25.991 | 32.4887 | 38.9864 |  | 21.3497 | 42.6994 | 64.0492 | 85.3989 | 106.7486 | 128.0983
| Ne | кВт | 12.6904 | 27.1312 | 40.6968 | 50.7616 | 54.7 | 49.8864 |  | 48.6465 | 104.0029 | 156.0044 | 194.5861 | 209.6833 | 191.2312
| Ne*ht | кВт | 11.4214 | 24.4181 | 36.6271 | 45.6854 | 49.23 | 44.8978 |  | 43.7819 | 93.6026 | 140.404 | 175.1275 | 188.715 | 172.1081
| Nв | кВт | 0.15988 | 1.279 | 4.3166 | 10.2321 | 19.9845 | 34.5332 |  | 11.2615 | 23.1391 | 32.3105 | 35.4534 | 29.2455 | 10.3646
| при Psi = Psiv | [8 empty] | 0.61286 | 4.9029 | 16.5471 | 39.2229 | 76.6072 | 132.3772
| Nд | кВт | 1.7274 | 3.4549 | 5.1823 | 6.9097 | 8.6372 | 10.3646 |  | 6.6218 | 13.2436 | 19.8655 | 26.4873 | 33.1091 | 39.7309
| Nз | кВт | 1.8873 | 4.7339 | 9.4989 | 17.1418 | 28.6216 | 44.8978
| И |  | 0.16524 | 0.19387 | 0.25934 | 0.37521 | 0.58139 | 1
| Ки |  | 2.1466 | 1.9964 | 1.6968 | 1.3031 | 0.95212 | 1
| Е |  | 0.2 | 0.4 | 0.6 | 0.8 | 1 | 1.2
| Ке |  | 1.0893 | 0.99544 | 0.95696 | 0.96232 | 1 | 1.0585
| ge | г/(кВт.ч) | 454.5657 | 386.3278 | 315.6626 | 243.7836 | 185.0923 | 205.7685
| Qs | л/100 км | 5.5822 | 5.9499 | 6.5035 | 6.7978 | 6.8942 | 10.0189 |  | 74.4299 | 79.3324 | 86.7133 | 90.6377 | 91.9224 | 133.586
при Psi' = Psiv+0,005
| Nд' | кВт | 2.1593 | 4.3186 | 6.4779 | 8.6372 | 10.7964 | 12.9557 |  | 8.2773 | 16.5545 | 24.8318 | 33.1091 | 41.3864 | 49.6636
| Nз' | кВт | 2.3192 | 5.5976 | 10.7945 | 18.8692 | 30.7809 | 47.4889
| И' |  | 0.20306 | 0.22924 | 0.29471 | 0.41302 | 0.62525 | 1.0577
| Ки' |  | 1.9507 | 1.8271 | 1.559 | 1.2084 | 0.92241 | 1.0269
| Е |  | 0.2 | 0.4 | 0.6 | 0.8 | 1 | 1.2
| Ке |  | 1.0893 | 0.99544 | 0.95696 | 0.96232 | 1 | 1.0585
| ge' | г/(кВт.ч) | 413.0738 | 353.5748 | 290.0347 | 226.0546 | 179.316 | 211.2994
| Qs' | л/100 км | 6.2335 | 6.439 | 6.7905 | 6.9387 | 7.1829 | 10.882 |  | 83.1128 | 85.854 | 90.54 | 92.5157 | 95.7721 | 145.0934
| фи | 0.8
| z | 0.285
| m | 1355
| g | 9.81
| b | 1.4
| L | 2.424
| n | 2
| h | 0.6
| M | 1175.272
2182.6039

## Время и путь
0 | 3.8 | 17.3 | 53.7 | 217.1 | 884.6
0 | 1.34 | 3.48 | 6.73 | 15.47 | 38.29
1.4 | 4.2 | 8.4 | 14 | 23.4 | 35.1
5.3667 | 16.1 | 32.2 | 53.6667 | 89.7 | 134.55
0 | 0.874 | 3.979 | 12.351 | 49.933 | 203.458
0 | 6.164 | 16.008 | 30.958 | 71.162 | 176.134