## Ecnn1
Исходные данные для расчета | [8 empty] | 'Графики давлений от действующих сил |  |  | Таблица удельных сил К,Rш.ш. в (Мра)
десятицилиндрового дизельного двигателя | [9 empty] | fi,град | fi,rad | p к | р Rш.ш. | Sx,мм | Vп,м/с | Jп,м/c*c |  |  | Значения крутящего момента | [5 empty] | Значения крутящего момента | [7 empty] | Значения крутящего момента | [7 empty] | Значения крутящего момента | [6 empty] | Значения крутящего момента | [7 empty] | Значения крутящего момента | [7 empty] | Значения крутящего момента | [7 empty] | Значения крутящего момента | [7 empty] | Значения крутящего момента | [7 empty] | Значения крутящего момента | [7 empty] | Значения суммарного крутящего момента
Введите отношение радиуса кривошипа к длине шатуна. lambda = | [6 empty] | 0.27 |  |  | 0 | 0 | -0.78759 | 0.78759 | 0 | 0 | 3134.3302
Введите радиус кривошпа.R, мм. = | [6 empty] | 56.5 |  |  | 30 | 0.5236 | -0.52301 | 0.66154 | 7.6033 | 7.2848 | 2470.5072 | fi,град | fi,рад | p г,Mpa | p in,Mpa | p сум,Mpa | T,кН (1-го.цил.) | M 1, Н*м | fi,град | fi,рад | Sx,мм | p г,Mpa | p in,Mpa | p сум,Mpa | T,кН (2-го.цил.) | M 2, Н*м | fi,град | fi,рад | Sx,мм | p г,Mpa | p in,Mpa | p сум,Mpa | T,кН (3-го.цил.) | M 3, Н*м | fi,град | fi,рад | Sx,мм | p г,Mpa | p in,Mpa | p сум,Mpa | T,кН (4-го.цил.) | M 4, Н*м | fi,град | fi,рад | Sx,мм | p г,Mpa | p in,Mpa | p сум,Mpa | T,кН (5-го.цил.) | M 5, Н*м | fi,град | fi,рад | Sx,мм | p г,Mpa | p in,Mpa | p сум,Mpa | T,кН (6го.цил.) | M 6, Н*м | fi,град | fi,рад | Sx,мм | p г,Mpa | p in,Mpa | p сум,Mpa | T,кН (7го.цил.) | M 7, Н*м | fi,град | fi,рад | Sx,мм | p г,Mpa | p in,Mpa | p сум,Mpa | T,кН (8го.цил.) | M 8, Н*м | fi,град | fi,рад | Sx,мм | p г,Mpa | p in,Mpa | p сум,Mpa | T,кН (9го.цил.) | M9, Н*м | fi,град | fi,рад | Sx,мм | p г,Mpa | p in,Mpa | p сум,Mpa | T,кН (10го.цил.) | M10,Н*м | fi,град | M i, Н*м | Проверка расчета
Введите угловую скорость коленчатого вала. Omega , 1/c = | [6 empty] | 209 |  |  | 60 | 1.0472 | -0.072506 | 0.25562 | 28.3513 | 11.607 | 900.8114
Введите давление в конце впуска. Pa, Mpa = | [6 empty] | 0.085 |  |  | 90 | 1.5708 | -0.044237 | 0.16384 | 56.635 | 11.8085 | -666.3537 | 0 | 0 | 0.025 | -0.81259 | -0.78759 | 0 | 0 | 72 | 1.2566 | 45.9397 | -0.015 | -0.057957 | -0.072957 | -0.92457 | -52.2383 | 144 | 2.5133 | 104.8447 | -0.015 | 0.46425 | 0.44925 | 2.5224 | 142.5157 | 216 | 3.7699 | 104.8447 | -0.0064263 | 0.46425 | 0.45782 | -2.5705 | -145.2355 | 288 | 5.0265 | 45.9397 | 0.16116 | -0.057957 | 0.1032 | -1.3078 | -73.8909 | 360 | 6.2832 | 0 | 6.0182 | -0.81259 | 5.2056 | -1.9862e-14 | -1.1222e-12 | 432 | 7.5398 | 45.9397 | 0.56618 | -0.057957 | 0.50822 | 6.4405 | 363.8899 | 504 | 8.7965 | 104.8447 | 0.15421 | 0.46425 | 0.61846 | 3.4724 | 196.1934 | 576 | 10.0531 | 104.8447 | 0.025 | 0.46425 | 0.48925 | -2.747 | -155.2049 | 648 | 11.3097 | 45.9397 | 0.025 | -0.057957 | -0.032957 | 0.41766 | 23.5978 | 0 | 299.6272 | M ср.сум. = | 644.336 | Н*м
Введите давление в конце сгорания. Pz, Mpa = | [6 empty] | 7.7 |  |  | 120 | 2.0944 | -0.27714 | 0.40245 | 84.8512 | 8.8459 | -1567.1651 | 5 | 0.087266 | -0.015 | -0.80753 | -0.82253 | -1.1159 | -63.0485 | 75 | 1.309 | 48.9933 | -0.015 | -0.015991 | -0.030991 | -0.39376 | -22.2474 | 145 | 2.5307 | 105.2915 | -0.0069344 | 0.46503 | 0.4581 | 2.5014 | 141.3303 | 220 | 3.8397 | 102.933 | -0.0041965 | 0.46014 | 0.45594 | -2.8399 | -160.4526 | 290 | 5.0615 | 43.9111 | 0.17563 | -0.086498 | 0.089137 | -1.1255 | -63.5907 | 365 | 6.3705 | 0.27294 | 7.6 | -0.80753 | 6.7925 | 9.2152 | 520.6587 | 435 | 7.5922 | 48.9933 | 0.51951 | -0.015991 | 0.50352 | 6.3976 | 361.4625 | 505 | 8.8139 | 105.2915 | 0.15291 | 0.46503 | 0.61794 | 3.3742 | 190.6451 | 580 | 10.1229 | 102.933 | 0.025 | 0.46014 | 0.48514 | -3.0217 | -170.7273 | 650 | 11.3446 | 43.9111 | 0.025 | -0.086498 | -0.061498 | 0.77651 | 43.8728 | 5 | 777.9029
Введите давление в конце выпуска. Pr, Mpa = | [6 empty] | 0.125 |  |  | 150 | 2.618 | -0.42292 | 0.45692 | 105.4642 | 4.5237 | -1804.1535 | 10 | 0.17453 | -0.015 | -0.79245 | -0.80745 | -2.1776 | -123.0366 | 80 | 1.3963 | 54.0864 | -0.015 | 0.051231 | 0.036231 | 0.45894 | 25.93 | 150 | 2.618 | 107.3373 | -0.0092011 | 0.46773 | 0.45853 | 2.1485 | 121.3923 | 225 | 3.927 | 100.2653 | -0.00092649 | 0.45243 | 0.4515 | -3.1544 | -178.223 | 295 | 5.1487 | 38.8872 | 0.21823 | -0.15936 | 0.05887 | -0.73146 | -41.3277 | 370 | 6.4577 | 1.0884 | 7.6 | -0.79245 | 6.8076 | 18.3596 | 1037.3179 | 440 | 7.6794 | 54.0864 | 0.45354 | 0.051231 | 0.50477 | 6.3941 | 361.2639 | 510 | 8.9012 | 107.3373 | 0.14712 | 0.46773 | 0.61486 | 2.881 | 162.7783 | 585 | 10.2102 | 100.2653 | 0.025 | 0.45243 | 0.47743 | -3.3355 | -188.4571 | 655 | 11.4319 | 38.8872 | 0.025 | -0.15936 | -0.13436 | 1.6694 | 94.3227 | 10 | 1271.9607 | Погрешность = | 4.5428 | Проц.
Введите степень сжатия. Epsilon = | [6 empty] | 20 |  |  | 180 | 3.1416 | -0.45208 | 0.45208 | 113 | 1.0557e-15 | -1801.6228 | 15 | 0.2618 | -0.015 | -0.76764 | -0.78264 | -3.1342 | -177.0824 | 85 | 1.4835 | 59.1453 | -0.015 | 0.11436 | 0.099365 | 1.2438 | 70.2768 | 155 | 2.7053 | 109.0687 | -0.011046 | 0.46884 | 0.45779 | 1.7886 | 101.0558 | 230 | 4.0143 | 97.2935 | 0.0029515 | 0.44127 | 0.44423 | -3.4336 | -194.0008 | 300 | 5.236 | 33.9706 | 0.27239 | -0.23354 | 0.038847 | -0.46996 | -26.5527 | 375 | 6.545 | 2.4361 | 6.6447 | -0.76764 | 5.8771 | 23.5357 | 1329.7656 | 445 | 7.7667 | 59.1453 | 0.39949 | 0.11436 | 0.51386 | 6.4324 | 363.4303 | 515 | 8.9884 | 109.0687 | 0.14241 | 0.46884 | 0.61125 | 2.3881 | 134.9304 | 590 | 10.2974 | 97.2935 | 0.025 | 0.44127 | 0.46627 | -3.6041 | -203.6297 | 660 | 11.5192 | 33.9706 | 0.025 | -0.23354 | -0.20854 | 2.5228 | 142.5391 | 15 | 1540.7324
Введите показатель политропы сжатия. N1 = | [6 empty] | 1.353 |  |  | 210 | 3.6652 | -0.42834 | 0.46277 | 105.4642 | -4.5237 | -1804.1535 | 20 | 0.34907 | -0.015 | -0.73358 | -0.74858 | -3.9407 | -222.648 | 90 | 1.5708 | 64.1275 | -0.015 | 0.17275 | 0.15775 | 1.935 | 109.3283 | 160 | 2.7925 | 110.4849 | -0.012506 | 0.46891 | 0.4564 | 1.4268 | 80.6155 | 235 | 4.1015 | 94.0252 | 0.0075314 | 0.42608 | 0.43361 | -3.6649 | -207.0685 | 305 | 5.3233 | 29.2111 | 0.34218 | -0.30791 | 0.034271 | -0.39902 | -22.5447 | 380 | 6.6323 | 4.2996 | 5.1271 | -0.73358 | 4.3935 | 23.1281 | 1306.7351 | 450 | 7.854 | 64.1275 | 0.35483 | 0.17275 | 0.52759 | 6.4714 | 365.6318 | 520 | 9.0757 | 110.4849 | 0.13867 | 0.46891 | 0.60758 | 1.8994 | 107.3186 | 595 | 10.3847 | 94.0252 | 0.025 | 0.42608 | 0.45108 | -3.8126 | -215.4106 | 665 | 11.6064 | 29.2111 | 0.025 | -0.30791 | -0.28291 | 3.294 | 186.1087 | 20 | 1488.0661 | верно
Введите показатель политропы расширения. N2 = | [6 empty] | 1.27 |  |  | 240 | 4.1888 | -0.29692 | 0.43118 | 84.8512 | -8.8459 | -1567.1651 | 25 | 0.43633 | -0.015 | -0.69093 | -0.70593 | -4.5608 | -257.6836 | 95 | 1.6581 | 68.9939 | -0.015 | 0.22589 | 0.21089 | 2.514 | 142.0426 | 165 | 2.8798 | 111.5858 | -0.013613 | 0.46842 | 0.45481 | 1.0664 | 60.2505 | 240 | 4.1888 | 90.4706 | 0.01293 | 0.40629 | 0.41922 | -3.8349 | -216.6734 | 310 | 5.4105 | 24.6585 | 0.43343 | -0.38128 | 0.052157 | -0.57701 | -32.6012 | 385 | 6.7195 | 6.6559 | 3.9188 | -0.69093 | 3.2279 | 20.8544 | 1178.2734 | 455 | 7.9412 | 68.9939 | 0.31766 | 0.22589 | 0.54355 | 6.4795 | 366.0943 | 525 | 9.163 | 111.5858 | 0.13584 | 0.46842 | 0.60426 | 1.4168 | 80.0488 | 600 | 10.472 | 90.4706 | 0.025 | 0.40629 | 0.43129 | -3.9453 | -222.9119 | 670 | 11.6937 | 24.6585 | 0.025 | -0.38128 | -0.35628 | 3.9415 | 222.6962 | 25 | 1319.5355
Введите степень предварительного расширения. Ro = | [6 empty] | 1.27 |  |  | 270 | 4.7124 | -0.069169 | 0.25618 | 56.635 | -11.8085 | -666.3537 | 30 | 0.5236 | -0.015 | -0.64049 | -0.65549 | -4.9688 | -280.7368 | 100 | 1.7453 | 73.7086 | -0.015 | 0.27344 | 0.25844 | 2.97 | 167.8077 | 170 | 2.9671 | 112.3716 | -0.014389 | 0.46777 | 0.45339 | 0.70864 | 40.038 | 245 | 4.2761 | 86.6431 | 0.019292 | 0.38145 | 0.40074 | -3.9307 | -222.0822 | 315 | 5.4978 | 20.3622 | 0.55458 | -0.45243 | 0.10215 | -1.0583 | -59.7924 | 390 | 6.8068 | 9.4764 | 3.0096 | -0.64049 | 2.3692 | 17.9589 | 1014.6802 | 460 | 8.0285 | 73.7086 | 0.28652 | 0.27344 | 0.55996 | 6.4351 | 363.5834 | 530 | 9.2502 | 112.3716 | 0.13385 | 0.46777 | 0.60162 | 0.94033 | 53.1287 | 605 | 10.5592 | 86.6431 | 0.025 | 0.38145 | 0.40645 | -3.9866 | -225.2457 | 675 | 11.781 | 20.3622 | 0.025 | -0.45243 | -0.42743 | 4.4283 | 250.1987 | 30 | 1101.5796
Введите давление окружающей среды. Po, Mpa = | [6 empty] | 0.1 |  |  | 300 | 5.236 | 0.011332 | 0.039955 | 28.3513 | -11.607 | 900.8114 | 35 | 0.61087 | -0.015 | -0.5832 | -0.5982 | -5.1509 | -291.0236 | 105 | 1.8326 | 78.2398 | -0.015 | 0.31521 | 0.30021 | 3.2994 | 186.4179 | 175 | 3.0543 | 112.8429 | -0.014848 | 0.46727 | 0.45242 | 0.35353 | 19.9746 | 250 | 4.3633 | 82.5594 | 0.026799 | 0.35117 | 0.37797 | -3.9407 | -222.6483 | 320 | 5.5851 | 16.37 | 0.71782 | -0.52014 | 0.19769 | -1.886 | -106.5591 | 395 | 6.8941 | 12.7273 | 2.3391 | -0.5832 | 1.7559 | 15.1189 | 854.2182 | 465 | 8.1158 | 78.2398 | 0.26029 | 0.31521 | 0.5755 | 6.325 | 357.3611 | 535 | 9.3375 | 112.8429 | 0.13267 | 0.46727 | 0.59994 | 0.46881 | 26.4876 | 610 | 10.6465 | 82.5594 | 0.025 | 0.35117 | 0.37617 | -3.9219 | -221.5887 | 680 | 11.8682 | 16.37 | 0.025 | -0.52014 | -0.49514 | 4.7238 | 266.8928 | 35 | 869.5325
Введите площадь поршня. Fп, кв.мм. = | [6 empty] | 12266 |  |  | 330 | 5.7596 | 0.48489 | 0.61332 | 7.6033 | -7.2848 | 2470.5072 | 40 | 0.69813 | -0.015 | -0.52014 | -0.53514 | -5.1054 | -288.4539 | 110 | 1.9199 | 82.5594 | -0.015 | 0.35117 | 0.33617 | 3.5049 | 198.0262 | 180 | 3.1416 | 113 | -0.015 | 0.46708 | 0.45208 | 4.9573e-16 | 2.8009e-14 | 255 | 4.4506 | 78.2398 | 0.03568 | 0.31521 | 0.35089 | -3.8564 | -217.8881 | 325 | 5.6723 | 12.7273 | 0.94081 | -0.5832 | 0.3576 | -3.0791 | -173.9712 | 400 | 6.9813 | 16.37 | 1.8451 | -0.52014 | 1.3249 | 12.6404 | 714.1815 | 470 | 8.203 | 82.5594 | 0.23811 | 0.35117 | 0.58928 | 6.1437 | 347.1217 | 540 | 9.4248 | 113 | 0.078234 | 0.46708 | 0.54531 | 1.7939e-15 | 1.0136e-13 | 615 | 10.7338 | 78.2398 | 0.025 | 0.31521 | 0.34021 | -3.739 | -211.2562 | 685 | 11.9555 | 12.7273 | 0.025 | -0.5832 | -0.5582 | 4.8064 | 271.5638 | 40 | 639.3237
Введ. массы, соверш. возвратно-поступательное движение.Mj, Kg = | [6 empty] | 3.18 |  |  | 360 | 6.2832 | 5.2056 | 5.2056 | 0 | -3.6732e-15 | 3134.3302 | 45 | 0.7854 | -0.015 | -0.45243 | -0.46743 | -4.8427 | -273.613 | 115 | 2.0071 | 86.6431 | -0.015 | 0.38145 | 0.36645 | 3.5943 | 203.0785 | 185 | 3.2289 | 112.8429 | -0.014848 | 0.46727 | 0.45242 | -0.35353 | -19.9746 | 260 | 4.5379 | 73.7086 | 0.046226 | 0.27344 | 0.31967 | -3.6737 | -207.5623 | 330 | 5.7596 | 9.4764 | 1.2482 | -0.64049 | 0.6077 | -4.6066 | -260.2712 | 405 | 7.0686 | 20.3622 | 1.4782 | -0.45243 | 1.0258 | 10.6276 | 600.4583 | 475 | 8.2903 | 86.6431 | 0.21928 | 0.38145 | 0.60073 | 5.8923 | 332.913 | 545 | 9.512 | 112.8429 | 0.025 | 0.46727 | 0.49227 | -0.38467 | -21.7339 | 620 | 10.821 | 73.7086 | 0.025 | 0.27344 | 0.29844 | -3.4297 | -193.7799 | 690 | 12.0428 | 9.4764 | 0.025 | -0.64049 | -0.61549 | 4.6656 | 263.6054 | 45 | 423.1204
Введите число цилиндров.I = | [6 empty] | 10 |  |  | 361 | 6.3006 | 6.786 | 6.7877 | 0.0086463 | 0.26172 | 3133.5483 | 50 | 0.87266 | -0.015 | -0.38128 | -0.39628 | -4.384 | -247.6988 | 120 | 2.0944 | 90.4706 | -0.015 | 0.40629 | 0.39129 | 3.5794 | 202.2381 | 190 | 3.3161 | 112.3716 | -0.014389 | 0.46777 | 0.45339 | -0.70864 | -40.038 | 265 | 4.6251 | 68.9939 | 0.05881 | 0.22589 | 0.2847 | -3.3939 | -191.7552 | 335 | 5.8469 | 6.6559 | 1.6718 | -0.69093 | 0.98089 | -6.3372 | -358.0522 | 410 | 7.1558 | 24.6585 | 1.2024 | -0.38128 | 0.82112 | 9.0841 | 513.2508 | 480 | 8.3776 | 90.4706 | 0.20327 | 0.40629 | 0.60957 | 5.5761 | 315.0514 | 550 | 9.5993 | 112.3716 | 0.025 | 0.46777 | 0.49277 | -0.7702 | -43.5164 | 625 | 10.9083 | 68.9939 | 0.025 | 0.22589 | 0.25089 | -2.9909 | -168.9836 | 695 | 12.13 | 6.6559 | 0.025 | -0.69093 | -0.66593 | 4.3023 | 243.0825 | 50 | 223.5786
Введитие среднее значение сумарного | [9 empty] | 362 | 6.3181 | 6.7819 | 6.7885 | 0.034583 | 0.52331 | 3131.2035 | 55 | 0.95993 | -0.015 | -0.30791 | -0.32291 | -3.7597 | -212.4225 | 125 | 2.1817 | 94.0252 | -0.015 | 0.42608 | 0.41108 | 3.4745 | 196.3087 | 195 | 3.4034 | 111.5858 | -0.013613 | 0.46842 | 0.45481 | -1.0664 | -60.2505 | 270 | 4.7124 | 64.1275 | 0.073911 | 0.17275 | 0.24667 | -3.0256 | -170.9466 | 340 | 5.9341 | 4.2996 | 2.2444 | -0.73358 | 1.5108 | -7.9534 | -449.3667 | 415 | 7.2431 | 29.2111 | 0.99209 | -0.30791 | 0.68418 | 7.9661 | 450.0839 | 485 | 8.4648 | 94.0252 | 0.18964 | 0.42608 | 0.61572 | 5.2042 | 294.0361 | 555 | 9.6866 | 111.5858 | 0.025 | 0.46842 | 0.49342 | -1.1569 | -65.3658 | 630 | 10.9956 | 64.1275 | 0.025 | 0.17275 | 0.19775 | -2.4257 | -137.0495 | 700 | 12.2173 | 4.2996 | 0.025 | -0.73358 | -0.70858 | 3.7301 | 210.751 | 55 | 55.7782
индикаторного крутящего момента.( Mi)ср, Н*м = | [6 empty] | 675 |  |  | 365 | 6.3705 | 6.7527 | 6.7944 | 0.21603 | 1.306 | 3114.8154 | 60 | 1.0472 | -0.015 | -0.23354 | -0.24854 | -3.0067 | -169.8797 | 130 | 2.2689 | 97.2935 | -0.015 | 0.44127 | 0.42627 | 3.2949 | 186.1611 | 200 | 3.4907 | 110.4849 | -0.012506 | 0.46891 | 0.4564 | -1.4268 | -80.6155 | 275 | 4.7997 | 59.1453 | 0.092161 | 0.11436 | 0.20653 | -2.5853 | -146.0675 | 345 | 6.0214 | 2.4361 | 2.9759 | -0.76764 | 2.2083 | -8.8435 | -499.6594 | 420 | 7.3304 | 33.9706 | 0.82946 | -0.23354 | 0.59592 | 7.2092 | 407.3202 | 490 | 8.5521 | 97.2935 | 0.17805 | 0.44127 | 0.61932 | 4.7871 | 270.4692 | 560 | 9.7738 | 110.4849 | 0.025 | 0.46891 | 0.49391 | -1.5441 | -87.2404 | 635 | 11.0828 | 59.1453 | 0.025 | 0.11436 | 0.13936 | -1.7446 | -98.5672 | 705 | 12.3046 | 2.4361 | 0.025 | -0.76764 | -0.74264 | 2.974 | 168.0318 | 60 | -50.0474
Введите массу шатуна.Мш, kg = | [6 empty] | 2.5 |  |  | 370 | 6.4577 | 6.6486 | 6.815 | 0.86243 | 2.5958 | 3056.65 | 65 | 1.1345 | -0.015 | -0.15936 | -0.17436 | -2.1664 | -122.4033 | 135 | 2.3562 | 100.2653 | -0.015 | 0.45243 | 0.43743 | 3.0561 | 172.6677 | 205 | 3.5779 | 109.0687 | -0.011046 | 0.46884 | 0.45779 | -1.7886 | -101.0558 | 280 | 4.8869 | 54.0864 | 0.11439 | 0.051231 | 0.16562 | -2.0979 | -118.5338 | 350 | 6.1087 | 1.0884 | 3.7991 | -0.79245 | 3.0067 | -8.1088 | -458.1471 | 425 | 7.4176 | 38.8872 | 0.70198 | -0.15936 | 0.54262 | 6.7421 | 380.9293 | 495 | 8.6394 | 100.2653 | 0.16821 | 0.45243 | 0.62064 | 4.336 | 244.9857 | 565 | 9.8611 | 109.0687 | 0.025 | 0.46884 | 0.49384 | -1.9294 | -109.0127 | 640 | 11.1701 | 54.0864 | 0.025 | 0.051231 | 0.076231 | -0.96562 | -54.5577 | 710 | 12.3918 | 1.0884 | 0.025 | -0.79245 | -0.76745 | 2.0698 | 116.9415 | 65 | -48.1861
Введите р сум при 60 град = |  |  |  |  | -0.24854 | 1 | -0.25
|  | Таблица удельных сил N,S,T в (Мра) | [7 empty] | 375 | 6.545 | 5.5703 | 5.8915 | 1.9342 | 3.8533 | 2960.9614 | 70 | 1.2217 | -0.015 | -0.086498 | -0.1015 | -1.2816 | -72.4091 | 140 | 2.4435 | 102.933 | -0.015 | 0.46014 | 0.44514 | 2.7726 | 156.6508 | 210 | 3.6652 | 107.3373 | -0.0092011 | 0.46773 | 0.45853 | -2.1485 | -121.3923 | 285 | 4.9742 | 48.9933 | 0.14171 | -0.015991 | 0.12572 | -1.5974 | -90.2514 | 355 | 6.1959 | 0.27294 | 4.5062 | -0.80753 | 3.6987 | -5.018 | -283.5149 | 430 | 7.5049 | 43.9111 | 0.60079 | -0.086498 | 0.51429 | 6.4938 | 366.897 | 500 | 8.7266 | 102.933 | 0.15989 | 0.46014 | 0.62003 | 3.8619 | 218.1965 | 570 | 9.9484 | 107.3373 | 0.025 | 0.46773 | 0.49273 | -2.3088 | -130.4468 | 645 | 11.2574 | 48.9933 | 0.025 | -0.015991 | 0.0090092 | -0.11447 | -6.4675 | 715 | 12.4791 | 0.27294 | 0.025 | -0.80753 | -0.78253 | 1.0616 | 59.9824 | 70 | 97.2447
fi,град | fi,rad | Sx | p г | p in | p сум | p n | p s | p t |  | 380 | 6.6323 | 3.9892 | 4.4123 | 3.4232 | 5.0634 | 2829.5958 | 72 | 1.2566 | -0.015 | -0.057957 | -0.072957 | -0.92457 | -52.2383 | 144 | 2.5133 | 104.8447 | -0.015 | 0.46425 | 0.44925 | 2.5224 | 142.5157 | 216 | 3.7699 | 104.8447 | -0.0064263 | 0.46425 | 0.45782 | -2.5705 | -145.2355 | 288 | 5.0265 | 45.9397 | 0.16116 | -0.057957 | 0.1032 | -1.3078 | -73.8909 | 360 | 6.2832 | 0 | 6.0182 | -0.81259 | 5.2056 | -1.9862e-14 | -1.1222e-12 | 432 | 7.5398 | 45.9397 | 0.56618 | -0.057957 | 0.50822 | 6.4405 | 363.8899 | 504 | 8.7965 | 104.8447 | 0.15421 | 0.46425 | 0.61846 | 3.4724 | 196.1934 | 576 | 10.0531 | 104.8447 | 0.025 | 0.46425 | 0.48925 | -2.747 | -155.2049 | 648 | 11.3097 | 45.9397 | 0.025 | -0.057957 | -0.032957 | 0.41766 | 23.5978 | 720 | 12.5664 | 0 | 0.025 | -0.81259 | -0.78759 | 6.01e-15 | 3.3957e-13 | 72 | 299.6272
0 | 0 | 0 | 0.025 | -0.81259 | -0.78759 | 0 | -0.78759 | 0 |  | 385 | 6.7195 | 2.7688 | 3.2491 | 5.3177 | 6.2117 | 2665.0702
30 | 0.5236 | 9.4764 | -0.015 | -0.64049 | -0.65549 | -0.089308 | -0.66151 | -0.40509 |  | 390 | 6.8068 | 1.8904 | 2.391 | 7.6033 | 7.2848 | 2470.5072
60 | 1.0472 | 33.9706 | -0.015 | -0.23354 | -0.24854 | -0.059772 | -0.25552 | -0.24513 |  | 420 | 7.3304 | 0.17385 | 0.61291 | 28.3513 | 11.607 | 900.8114 | [80 empty] | График крутящего суммарного момента
90 | 1.5708 | 64.1275 | -0.015 | 0.17275 | 0.15775 | 0.044237 | 0.16372 | 0.15775 |  | 450 | 7.854 | -0.14794 | 0.54794 | 56.635 | 11.8085 | -666.3537
120 | 2.0944 | 90.4706 | -0.015 | 0.40629 | 0.39129 | 0.094103 | 0.40229 | 0.29182 |  | 480 | 8.3776 | -0.43174 | 0.62695 | 84.8512 | 8.8459 | -1567.1651
150 | 2.618 | 107.3373 | -0.015 | 0.46773 | 0.45273 | 0.061684 | 0.4569 | 0.17295 |  | 510 | 8.9012 | -0.57437 | 0.62054 | 105.4642 | 4.5237 | -1804.1535
180 | 3.1416 | 113 | -0.015 | 0.46708 | 0.45208 | 1.4948e-17 | 0.45208 | 4.0415e-17 |  | 540 | 9.4248 | -0.54531 | 0.54531 | 113 | 3.167e-15 | -1801.6228
210 | 3.6652 | 107.3373 | -0.0092011 | 0.46773 | 0.45853 | -0.062474 | 0.46275 | -0.17516 |  | 570 | 9.9484 | -0.46029 | 0.49729 | 105.4642 | -4.5237 | -1804.1535
240 | 4.1888 | 90.4706 | 0.01293 | 0.40629 | 0.41922 | -0.10082 | 0.431 | -0.31265 |  | 600 | 10.472 | -0.30547 | 0.44359 | 84.8512 | -8.8459 | -1567.1651
270 | 4.7124 | 64.1275 | 0.073911 | 0.17275 | 0.24667 | -0.069169 | 0.256 | -0.24667 |  | 630 | 10.9956 | -0.055454 | 0.20538 | 56.635 | -11.8085 | -666.3537
300 | 5.236 | 33.9706 | 0.27239 | -0.23354 | 0.038847 | -0.0093425 | 0.039939 | -0.038314 |  | 660 | 11.5192 | -0.060836 | 0.21448 | 28.3513 | -11.607 | 900.8114
330 | 5.7596 | 9.4764 | 1.2482 | -0.64049 | 0.6077 | -0.082798 | 0.61329 | -0.37556 |  | 690 | 12.0428 | -0.4911 | 0.62117 | 7.6033 | -7.2848 | 2470.5072
360 | 6.2832 | 0 | 6.0182 | -0.81259 | 5.2056 | -3.4425e-16 | 5.2056 | -1.6193e-15 |  | 720 | 12.5664 | -0.78759 | 0.78759 | 0 | -7.3463e-15 | 3134.3302
361 | 6.3006 | 0.010928 | 7.6 | -0.81238 | 6.7876 | 0.031985 | 6.7877 | 0.15044
362 | 6.3181 | 0.043708 | 7.6 | -0.81177 | 6.7882 | 0.063967 | 6.7885 | 0.30083
365 | 6.3705 | 0.27294 | 7.6 | -0.80753 | 6.7925 | 0.15989 | 6.7944 | 0.75128
370 | 6.4577 | 1.0884 | 7.6 | -0.79245 | 6.8076 | 0.31952 | 6.815 | 1.4968
375 | 6.545 | 2.4361 | 6.6447 | -0.76764 | 5.8771 | 0.4117 | 5.8915 | 1.9188
380 | 6.6323 | 4.2996 | 5.1271 | -0.73358 | 4.3935 | 0.40746 | 4.4123 | 1.8855
385 | 6.7195 | 6.6559 | 3.9188 | -0.69093 | 3.2279 | 0.37075 | 3.249 | 1.7002
390 | 6.8068 | 9.4764 | 3.0096 | -0.64049 | 2.3692 | 0.32279 | 2.3909 | 1.4641
420 | 7.3304 | 33.9706 | 0.82946 | -0.23354 | 0.59592 | 0.14331 | 0.61267 | 0.58774
450 | 7.854 | 64.1275 | 0.35483 | 0.17275 | 0.52759 | 0.14794 | 0.54754 | 0.52759
480 | 8.3776 | 90.4706 | 0.20327 | 0.40629 | 0.60957 | 0.1466 | 0.6267 | 0.4546
510 | 8.9012 | 107.3373 | 0.14712 | 0.46773 | 0.61486 | 0.083773 | 0.62051 | 0.23488
540 | 9.4248 | 113 | 0.078234 | 0.46708 | 0.54531 | 5.4093e-17 | 0.54531 | 1.4625e-16
570 | 9.9484 | 107.3373 | 0.025 | 0.46773 | 0.49273 | -0.067133 | 0.49726 | -0.18823
600 | 10.472 | 90.4706 | 0.025 | 0.40629 | 0.43129 | -0.10372 | 0.44341 | -0.32165
630 | 10.9956 | 64.1275 | 0.025 | 0.17275 | 0.19775 | -0.055453 | 0.20524 | -0.19775
660 | 11.5192 | 33.9706 | 0.025 | -0.23354 | -0.20854 | 0.050152 | -0.2144 | 0.20568
690 | 12.0428 | 9.4764 | 0.025 | -0.64049 | -0.61549 | 0.083858 | -0.62115 | 0.38037
720 | 12.5664 | 0 | 0.025 | -0.81259 | -0.78759 | 1.0417e-16 | -0.78759 | 4.8997e-16
Значение угла fi |  | 12.1588